## station
限速起点（m） | 限速终点（m） | 限速值（km/h） | 站停时间（s） | 站台名
357 | 515 | 60 | 30 | 站台1
1292.3 | 1450.3 | 60 | 30 | 站台2
2026 | 2184 | 60 | 35 | 站台3
3900.5 | 4085.5 | 60 | 30 | 站台4
5274.085 | 5432.085 | 60 | 35 | 站台5
6159.5 | 6317.5 | 60 | 30 | 站台6
7364.8 | 7522.8 | 60 | 35 | 站台7
8241.5 | 8399.5 | 60 | 30 | 站台8
9249.9 | 9407.9 | 60 | 40 | 站台9
10389 | 10547 | 60 | 35 | 站台10
11720 | 11878 | 60 | 30 | 站台11
12960.6 | 13118.6 | 60 | 35 | 站台12
14271.786 | 14429.786 | 60 | 30 | 站台13
15053.888 | 15211.888 | 60 | 30 | 站台14
15918.238 | 16076.238 | 60 | 30 | 站台15
16821.502 | 16979.502 | 60 | 25 | 站台16
18285.902 | 18443.902 | 60 | 25 | 站台17
19191.502 | 19349.502 | 60 | 25 | 站台18
20892.539 | 21050.539 | 60 | 25 | 站台19
22174.166 | 22332.166 | 60 | 25 | 站台20
23194.8 | 23352.8 | 60 | 25 | 站台21

## curve
限速起点（m） | 限速终点（m） | 曲线半径 （m） | 曲线超高 （mm） | 临界速度 （km/h） | 线路限制速度 （km/h） | 曲线设计速度 （km/h） | 限速值（km/h） | 曲线标识
615.259 | 1137.367 | 300 | 60 | 63 | 87 | 65 | 63 | 右JD1
1465.213 | 1595.208 | 1200 | 35 | 116 | 87 | 108 | 87 | 右JD2
1683.897 | 1836.775 | 1500 | 30 | 128 | 87 | 117 | 87 | 右JD3
2532.002 | 2754.229 | 3000 | 0 | 159 | 87 | 134 | 87 | 右JD4
3098.069 | 3308.018 | 1500 | 30 | 128 | 87 | 117 | 87 | 右JD5
3760.844 | 3853.849 | 1500 | 30 | 128 | 87 | 117 | 87 | 右JD6
4656.261 | 4968.821 | 4500 | 0 | 194 | 87 | 162 | 87 | 右JD7
5078.698 | 5197.863 | 2000 | 20 | 142 | 87 | 127 | 87 | 右JD8
5605.473 | 5839.284 | 4400 | 0 | 192 | 87 | 161 | 87 | 右JD9
6780.787 | 6974.524 | 500 | 70 | 84 | 87 | 84 | 84 | 右JD10
7785.726 | 8004.967 | 600 | 70 | 92 | 87 | 91 | 87 | 右JD11
8862.103 | 8918.911 | 5000 | 0 | 205 | 87 | 171 | 87 | 右JD12
8972.568 | 9029.377 | 5000 | 0 | 205 | 87 | 171 | 87 | 右JD13
9709.584 | 9813.677 | 1500 | 30 | 128 | 87 | 117 | 87 | 右JD14
9991.787 | 10236.919 | 3000 | 0 | 159 | 87 | 134 | 87 | 右JD15
11015.69 | 11212.18 | 600 | 70 | 92 | 87 | 91 | 87 | 右JD16
11236.967 | 11505.436 | 500 | 70 | 84 | 87 | 84 | 84 | 右JD17
11526.26 | 11703.781 | 500 | 70 | 84 | 87 | 84 | 84 | 右JD18
12351.735 | 12423.525 | 3000 | 0 | 159 | 87 | 134 | 87 | 右JD19
12724.514 | 12822.59 | 3000 | 0 | 159 | 87 | 134 | 87 | 右JD20
13398.68 | 13507.919 | 5000 | 0 | 205 | 87 | 171 | 87 | 右JD21
14015.256 | 14094.078 | 3000 | 0 | 159 | 87 | 134 | 87 | 右JD22
14510.036 | 14612.156 | 2000 | 20 | 142 | 87 | 127 | 87 | 右JD23
14901.588 | 15024.762 | 3000 | 0 | 159 | 87 | 134 | 87 | 右JD24
15324.107 | 15523.459 | 500 | 70 | 84 | 87 | 84 | 84 | 右JD25
15606.19 | 15831.412 | 600 | 70 | 92 | 87 | 91 | 87 | 右JD26
16103.938 | 16713.297 | 350 | 60 | 68 | 87 | 69 | 68 | 右JD27
17677.394 | 18172.215 | 1000 | 45 | 110 | 87 | 104 | 87 | 右JD28
18550.249 | 18822.1 | 450 | 70 | 80 | 87 | 80 | 80 | 右JD29
18975.905 | 19162.732 | 450 | 70 | 80 | 87 | 80 | 80 | 右JD30
19452.43 | 20180.522 | 365 | 60 | 70 | 87 | 71 | 70 | 右JD31
21663.552 | 21899.501 | 600 | 70 | 92 | 87 | 91 | 87 | 右JD32
22581.216 | 22783.805 | 450 | 70 | 80 | 87 | 80 | 80 | 右JD33

## grad
坡道始点（m） | 坡道终点（m） | 坡度 | 上下坡标志
357 | 578.6 | 3 | 0 | 上坡 | 1
578.6 | 769.1 | 23 | 0 | 下坡 | 0
769.1 | 1116 | 3 | 0
1116 | 1540 | 2 | 1
1540 | 1990 | 9.347 | 0
1990 | 2612 | 2 | 0
2612 | 3662 | 3.025 | 1
3662 | 3860 | 3 | 0
3860 | 4170 | 2 | 1
4170 | 4720 | 4 | 1
4720 | 5150 | 17.256 | 1
5150 | 5480 | 2 | 0
5480 | 6070 | 18.8 | 0
6070 | 6660 | 2 | 0
6660 | 6840 | 10.5 | 0
6840 | 7106.67 | 3 | 0
7106.67 | 7280 | 6.9 | 0
7280 | 7550 | 2 | 0
7550 | 7890 | 3 | 1
7890 | 8200 | 6.434 | 1
8200 | 8490 | 2 | 1
8490 | 9200 | 13.071 | 0
9200 | 9730 | 2 | 1
9730 | 10370 | 9.1 | 1
10370 | 10650 | 2 | 1
10650 | 11110 | 6 | 0
11110 | 11370 | 5 | 1
11370 | 11660 | 18.072 | 1
11660 | 12320 | 2 | 0
12320 | 12890 | 21.2 | 0
12890 | 13210 | 2 | 0
13210 | 13650 | 7 | 1
13650 | 14090 | 8.388 | 0
14090 | 14530 | 2 | 0
14530 | 15020 | 13.142 | 1
15020 | 15250 | 2 | 1
15250 | 15830 | 9.854 | 1
15830 | 16110 | 2 | 1
16110 | 16460 | 3 | 1
16460 | 16770 | 6.077 | 0
16770 | 17400 | 2 | 0
17400 | 17670 | 13 | 0
17670 | 17910 | 3 | 0
17910 | 18240 | 17.23 | 1
18240 | 18520 | 2 | 0
18520 | 18850 | 8 | 0
18850 | 19100 | 14.496 | 1
19100 | 19390 | 2 | 1
19390 | 20330 | 8.345 | 0
20330 | 20800 | 3 | 0
20800 | 21070 | 2 | 0
21070 | 21590 | 4 | 1
21590 | 21980 | 10.966 | 1
21980 | 22560 | 2 | 0
22560 | 22820 | 16 | 0
22820 | 23070 | 16.934 | 1
23070 | 23653 | 2 | 0

## BasicInfo
启动加速度（m/s2） | 牵引加速度（m/s2） | 紧急制动率（m/s2） | 常用制动率（m/s2） | 车长/m | 制动建立时延/s | 牵引切断延时/s | 旋转质量系数 | ATP余量（km/h） | ATO余量（km/h） | 最大仿真距离（m） | 线路最大限速（km/h）
0.8 | 0.5 | 1.2 | 0.8 | 80 | 0.7 | 1 | 1.08 | 3 | 4 | 24000 | 87